## CURSO_PCB_DRONE-all-pos
Designator | Val | Package | Mid X | Mid Y | Rotation | Layer
C1 | 100nF | C_0402_1005Metric | 112.97 | -80.4 | 0 | top
C2 | 100nF | C_0402_1005Metric | 119.7241 | -75.2273 | 0 | top
C3 | 4.7uF | C_0402_1005Metric | 87.36 | -101.93 | 270 | top
C4 | 100nF | C_0402_1005Metric | 100.07 | -102.63 | 270 | top
C5 | 100nF | C_0402_1005Metric | 100.07 | -104.57 | 270 | top
C6 | 100nF | C_0402_1005Metric | 88.41 | -101.93 | 270 | top
C7 | 4.7uF | C_0402_1005Metric | 119.3343 | -90.8049 | 90 | top
C8 | 100nF | C_0402_1005Metric | 117.2108 | -93.0046 | 90 | top
C9 | 100nF | C_0402_1005Metric | 125.7198 | -102.0978 | 270 | top
C10 | 100nF | C_0402_1005Metric | 126.3802 | -93.091 | 90 | top
C11 | 100nF | C_0402_1005Metric | 118.2675 | -92.4331 | 90 | top
C13 | 1uF | C_0402_1005Metric | 115.3668 | -101.864 | 270 | top
C14 | 100nF | C_0402_1005Metric | 114.2746 | -101.8691 | 270 | top
C15 | 100nF | C_0402_1005Metric | 120.4393 | -82.5348 | 0 | top
C16 | 100nF | C_0402_1005Metric | 112.995 | -81.55 | 180 | top
C17 | 12pF | C_0402_1005Metric | 103.89 | -99.655 | 90 | top
C18 | 12pF | C_0402_1005Metric | 101.16 | -96.3 | 0 | top
C19 | 100nF | C_0402_1005Metric | 112.2272 | -104.1248 | 0 | top
C20 | 33pF | C_0402_1005Metric | 112.38 | -67.66 | 90 | top
C21 | 33pF | C_0402_1005Metric | 117.81 | -66.915 | 270 | top
C22 | 100nF | C_0402_1005Metric | 103.9114 | -113.0554 | 180 | top
C23 | 100nF | C_0402_1005Metric | 117.8255 | -105.4124 | 270 | top
C24 | 100nF | C_0402_1005Metric | 87.93 | -103.5 | 180 | top
C25 | 20pF | C_0402_1005Metric | 111.703 | -95.4587 | 270 | top
C26 | 20pF | C_0402_1005Metric | 111.693 | -98.1987 | 90 | top
C27 | 1uF | C_0402_1005Metric | 97.41 | -74.44 | 90 | top
C28 | 10nF | C_0402_1005Metric | 99.8069 | -71.6661 | 180 | top
C29 | 10nF | C_0402_1005Metric | 104.93 | -76.08 | 270 | top
C30 | 10nF | C_0402_1005Metric | 98.51 | -74.43 | 90 | top
C33 | 100nF | C_0402_1005Metric | 95.9739 | -92.5449 | 180 | top
C34 | 33nF | C_0402_1005Metric | 98.015 | -76 | 180 | top
C35 | 12pF | C_0402_1005Metric | 107 | -70.46 | 0 | top
C36 | 12pF | C_0402_1005Metric | 107.77 | -75.91 | 180 | top
C37 | 1.5pF | C_0402_1005Metric | 100 | -68.42 | 0 | top
C38 | 1pF | C_0402_1005Metric | 99.53 | -69.935 | 90 | top
C39 | 100nF | C_0402_1005Metric | 85.8569 | -77.3536 | 0 | top
C40 | 4.7uF | C_0402_1005Metric | 87.8619 | -77.3536 | 180 | top
C41 | 2.2nF | C_0402_1005Metric | 104.15 | -67.32 | 180 | top
C42 | 4.7pF | C_0402_1005Metric | 104.13 | -68.41 | 180 | top
C43 | 10nF | C_0402_1005Metric | 157.1064 | -83.7674 | 0 | top
C44 | 100nF | C_0402_1005Metric | 91.84 | -95.59 | 90 | top
C45 | 100nF | C_0402_1005Metric | 154.9758 | -79.6609 | 0 | top
C46 | 100nF | C_0402_1005Metric | 157.061 | -81.489 | 90 | top
C47 | 2.2nF | C_0402_1005Metric | 149.9858 | -81.6659 | 90 | top
C48 | 0.22uF | C_1206_3216Metric | 152.48 | -100.86 | 90 | top
C49 | 10uF | C_1206_3216Metric | 152.4762 | -95.2297 | 90 | top
C50 | 10uF (t) | C_1206_3216Metric | 155.6664 | -89.3216 | 180 | top
C51 | 10uF (t) | C_1206_3216Metric | 160.3248 | -89.3064 | 0 | top
D1 | B5819W | D_SOD-123 | 133.411 | -68.9204 | 270 | top
D2 | B5819W | D_SOD-123 | 120.6906 | -79.5335 | 270 | top
D4 | ROJO | LED_0603_1608Metric | 137.4445 | -99.7991 | 270 | top
D5 | ROJO | LED_0603_1608Metric | 134.1323 | -99.7838 | 270 | top
D6 | AZUL | LED_0603_1608Metric | 135.7884 | -99.7787 | 270 | top
D9 | B5819W | D_SOD-123 | 144.2923 | -68.8594 | 270 | top
D10 | VERDE | LED_0603_1608Metric | 122.8219 | -70.643 | 90 | top
D11 | VERDE | LED_0603_1608Metric | 121.1343 | -70.6482 | 90 | top
D12 | ROJO | LED_0603_1608Metric | 82 | -110.0225 | 270 | top
D13 | ROJO | LED_0603_1608Metric | 85.32 | -110.0525 | 270 | top
D14 | VERDE | LED_0603_1608Metric | 83.66 | -110.0525 | 270 | top
D15 | AZUL | LED_0603_1608Metric | 87.01 | -110.0425 | 270 | top
D16 | VERDE | LED_0603_1608Metric | 83.93 | -68.39 | 90 | top
FB1 | 100Ohm @ 100Mhz | L_0805_2012Metric | 155.9916 | -99.0295 | 0 | top
FB2 | 100Ohm @ 100Mhz | L_0805_2012Metric | 155.6106 | -102.2655 | 0 | top
J1 | USB_B_Micro | MICRO-USB-SMD_5P-P0.65-H-F_MICRO5.9MMUSB | 128.02 | -68.885 | 180 | top
J3 | USB_B_Micro | MICRO-USB-SMD_5P-P0.65-H-F_MICRO5.9MMUSB | 138.78 | -68.835 | 180 | top
L1 | 27nH | L_0402_1005Metric | 113.1951 | -101.8667 | 90 | top
L2 | 3.9nH | L_0402_1005Metric | 101.51 | -68.875 | 90 | top
L3 | 8.2nH | L_0402_1005Metric | 101.965 | -70.44 | 0 | top
L4 | 2.7nH | L_0402_1005Metric | 102.54 | -68.885 | 90 | top
R1 | 1k | R_0402_1005Metric | 95.8826 | -110.3833 | 0 | top
R2 | 1k | R_0402_1005Metric | 96.8248 | -109.3064 | 0 | top
R4 | 750 | R_0603_1608Metric | 137.4496 | -102.8471 | 90 | top
R5 | 750 | R_0603_1608Metric | 134.1222 | -102.832 | 90 | top
R6 | 220 | R_0603_1608Metric | 135.7884 | -102.8573 | 90 | top
R9 | 22 | R_0603_1608Metric | 128.011 | -74.0867 | 0 | top
R10 | 22 | R_0603_1608Metric | 128.0161 | -72.7304 | 0 | top
R11 | 10k | R_0402_1005Metric | 110.2692 | -104.1248 | 0 | top
R12 | 10k | R_0402_1005Metric | 118.9228 | -104.4345 | 270 | top
R13 | 10k | R_0402_1005Metric | 101.8845 | -113.0529 | 0 | top
R14 | 1.5k | R_0402_1005Metric | 134.4905 | -78.2015 | 270 | top
R15 | 330 | R_0402_1005Metric | 101.8667 | -111.9505 | 180 | top
R16 | 22 | R_0603_1608Metric | 139.827 | -73.2663 | 270 | top
R17 | 22 | R_0603_1608Metric | 138.1887 | -73.2664 | 270 | top
R18 | 1k | R_0603_1608Metric | 122.8141 | -67.4953 | 270 | top
R19 | 10k | R_0402_1005Metric | 126.7816 | -102.0978 | 90 | top
R20 | 1.5k | R_0603_1608Metric | 87.35 | -106.2975 | 90 | top
R21 | 1.5k | R_0603_1608Metric | 89.54 | -108.4975 | 90 | top
R22 | 1k | R_0603_1608Metric | 91.18 | -110.4875 | 90 | top
R23 | 1k | R_0603_1608Metric | 92.78 | -110.49 | 90 | top
R24 | 1k | R_0603_1608Metric | 121.1443 | -67.4907 | 270 | top
R25 | 4.7k | R_0402_1005Metric | 148.3665 | -83.0174 | 270 | top
R26 | 4.7k | R_0402_1005Metric | 146.2583 | -83.5965 | 90 | top
R27 | 4.7k | R_0402_1005Metric | 122.8055 | -90.7062 | 270 | top
R28 | 4.7k | R_0402_1005Metric | 121.7355 | -90.7012 | 90 | top
R29 | 47k | R_0603_1608Metric | 168.3817 | -92.2578 | 90 | top
R30 | 10k | R_0402_1005Metric | 101.3841 | -92.964 | 0 | top
R31 | 10k | R_0402_1005Metric | 103.4288 | -93.4339 | 90 | top
R32 | 15k | R_0603_1608Metric | 168.3817 | -89.2302 | 90 | top
R33 | 10k | R_0402_1005Metric | 119.2352 | -89.0346 | 0 | top
R34 | 10k | R_0402_1005Metric | 105.1663 | -92.9513 | 0 | top
R35 | 22k | R_0402_1005Metric | 98.0694 | -72.898 | 0 | top
R36 | 1M | R_0402_1005Metric | 105.06 | -73.455 | 270 | top
R37 | 4.7k | R_0603_1608Metric | 106.012 | -103.3526 | 180 | top
R38 | 220 | R_0603_1608Metric | 82.19 | -68.4075 | 90 | top
R39 | 4.7k | R_0402_1005Metric | 158.191 | -81.489 | 90 | top
SW1 | RST | KEY-TH_2P-L6.0-W3.5-P6.50 | 110.9853 | -109.1565 | 270 | top
SW2 | RST | KEY-TH_2P-L6.0-W3.5-P6.50 | 106.9823 | -109.1641 | 270 | top
SW3 | RST | KEY-TH_2P-L6.0-W3.5-P6.50 | 115.0112 | -109.1438 | 270 | top
U1 | CH340G | SOIC-16_3.9x9.9mm_P1.27mm | 114.95 | -74.61 | 180 | top
U2 | ATMEGA328P-AU | TQFP-32_7x7mm | 94.23 | -103.48 | 180 | top
U3 | LM358DR | SOIC-8_W3.9mm | 126.37 | -78.8735 | 90 | top
U4 | STM32F103C8T6 | LQFP-48_7x7mm_P0.5mm | 121.9759 | -97.3023 | 0 | top
U5 | nRF24L01P | QFN-20-1EP_4x4mm_P0.5mm_EP2.5x2.5mm | 101.77 | -74.82 | 90 | top
U6 | 74HC245 | SOIC-20W_7.5x12.8mm_P1.27mm | 101.11 | -85.31 | 180 | top
U7 | MICROSD_C164170 | TF-SMD_472192001 | 86.77 | -85.21 | 270 | top
U8 | SRV05-4 | SOT-23-6 | 134.1 | -74.07 | 180 | top
U9 | 74AHC1G125 | SOT-353_SC-70-5 | 89.61 | -95.76 | 0 | top
U10 | MPU-6050 | InvenSense_QFN-24_4x4mm_P0.5mm | 153.2558 | -82.9209 | 90 | top
U12 | AMS1117-3.3 | SOT-223-3_TabPin2 | 158.2 | -94.22 | 0 | top
Y1 | 16Mhz | Crystal_SMD_3225-4Pin_3.2x2.5mm | 101.52 | -99.05 | 90 | top
Y2 | 12Mhz | Crystal_SMD_3225-4Pin_3.2x2.5mm | 115.08 | -67.29 | 0 | top
Y3 | 8Mhz | Crystal_SMD_5032-2Pin_5.0x3.2mm | 114.223 | -96.8287 | 270 | top
Y5 | 16Mhz | Crystal_SMD_3225-4Pin_3.2x2.5mm | 107.38 | -73.21 | 270 | top